## Przedmiar zał. 3
Sprawa PN/11/Rb/2012 PRZEDMIAR ROBÓT Załącznik nr 3 do siwz
Numer | Podstawa | Opis | Jedn. | Ilość | Krotn. | Obliczenia
| Kosztorys | Budynek Przychodni Nr 1 Katowice ul. Mickiewicza
1 | Element | pomieszczenia kardiologii i poradni "K"
1.1 | ORGB 202/2804/3 (1) | Okładziny półek, parapetów i lad z płytek kamionkowych "Gres" na zaprawach klejowych, warstwa kleju grubości 5·mm, płytki 30x30, zaprawa "Atlas" | m2 | 2.82 | 1 | 2,04*0,22+1,77*0,18=0,7674 1,87*0,22=0,4114 1,32*0,38=0,5016 3,38*0,2=0,676 2,02*0,23=0,4646
1.2 | ORGB 202/1134/2 (2) | Gruntowanie podłoży, powierzchnie pionowe, preparatem Atlas Uni Grunt | m2 | 492.2 | 1
1.3 | ORGB 202/1134/1 (2) | Gruntowanie podłoży, powierzchnie poziome, preparatem Atlas Uni Grunt | m2 | 185.4 | 1
1.4 | KNR 401/1204/1 | Malowanie farbami emulsyjnymi starych tynków, 2-krotne, sufity wewnętrzne | m2 | 185.4 | 1 | 1,13*3,79+5,25*1,8+2,83*0,56=15,3175 1,61*1,88=3,0268 5,25*3,26=17,115 2,75*7,29+3,28*2,03+4,95*3,76=45,3179 3,78*4,51=17,0478 1,99*1,73+1,59*2,51=7,4336 1,52*4,01=6,0952 3,8*3,63=13,794 3,38*4,73=15,9874 1,18*1,26+1,16*1,15=2,8208 0,95*1,55+0,95*1,15=2,565 3,38*4,67=15,7846 1,17*1,14+1,37*1,17+1,55*0,95+0,9*1,17=5,4622 3,23*5,34+2*1,18*0,16=17,6258
1.5 | KNR 401/1204/2 | Malowanie farbami emulsyjnymi starych tynków, 2-krotne, ściany wewnętrzne | m2 | 492.2 | 1 | 3,0*(1,13+3,79+3,42+0,56+0,75+0,56+2,61+1,77+0,89+0,56+0,60+1,87+2,13)-1,77*1,82=58,6986 1,05*2*(1,61+1,88)=7,329 3,0*(5,25+3,26)-2,04*1,82=21,8172 1,0*(2,75+7,29+6+2,03+3,28+0,61+1,22+2,41+3,76+2,48)=31,83 3,05*(3,78+4,51)*2+3,05*2*(1,99+2,51+1,73)=88,572 3*2*(1,52+4,01)=33,18 3,0*2*(3,8+3,63)=44,58 3*2*(3,38+4,73)-3,38*2,19+3*(1,26+0,95+1,16+1,18*1,15+1,16*1,16+0,4*4)+1,55*2*2,2=71,0956 3,0*2*(3,38+4,67)-3,38*2,2+3*(1,17+1,14+0,9+1,37+1,14+1,37+4*0,4+2*2*1,55)=85,534 3,0*2*(3,54+5,34)-2,02*1,83=49,5834
1.6 | KNR 401/1204/8 | Malowanie farbami emulsyjnymi starych tynków, przygotowanie powierzchni z poszpachlowaniem nierówności (sfalowań) powierzchni tynku | m2 | 677.6 | 1 | 185,4+492,2=677,6
1.7 | KNR 1901/1314/5 | Mycie i czyszczenie po robotach malarskich, mycie ścianek drewnianych i boazerii= analogia mycie boazerii w poczekalni | m2 | 64.9 | 1 | 2,04*(2,75+7,29+6+2,03+3,28+0,61+1,22+2,41+3,76+2,48)=64,9332
1.8 | ORGB 202/2801/1 (1) | Okładziny słupów z płytek kamionkowych "Gres" na zaprawach klejowych, warstwa kleju grubości 3·mm, płytki 15x15, zaprawa "Atlas"- analogia ułożenie mozaiki na łukach ścian przy windzie ( wejście parter) | m2 | 3.5 | 1 | 2,5*1,4=3,5
1.9 | KNRW 202/840/8 | Licowanie ścian płytkami z kamieni sztucznych na zaprawie klejowej, listwy narożnikowe | m | 6.37 | 1 | 2,0+0,28+0,19+1,41+0,21+0,28+2,0=6,37
1.10 | KNR 401/1209/14 (1) | Malowanie farbą olejną stolarki uprzednio malowanej, podokienniki i inne, 2-krotne, do 0,75·m2 | szt | 4 | 1
1.11 | KNR 401/1212/5 (1) | Malowanie farbą olejną elementów metalowych, kraty i balustrady z prętów prostych, 2-krotne | m2 | 39.67 | 1 | 1,82*1,77+1,82*2,04+1,87*1,91+1,35*1,62+1,25*1,6+1,32*1,6+1,35*1,59+3,38*2,19*2+3,23*1,83=39,6667
1.12 | KNR 401/1209/10 (1) | Malowanie farbą olejną stolarki uprzednio malowanej, drzwi, ścianki, szafki, 2-krotne, ponad 1,0·m2 | m2 | 11.34 | 1 | 4*1,5*2,1*0,9=11,34
1.13 | KNRW 401/926/8 | Dorabianie elementów skrzydeł drzwiowych do istniejących ościeżnic, opaski lub listwy przymykowe | m | 12.9 | 1 | 0,9+2*2,1+0,9+0,3+2*0,9+2*2+0,8=12,9
2 | Element | pomieszczenia poradni chirurgicznej
2.1 | ORGB 202/1134/2 (2) | Gruntowanie podłoży, powierzchnie pionowe, preparatem Atlas Uni Grunt | m2 | 251.5 | 1
2.2 | ORGB 202/1134/1 (2) | Gruntowanie podłoży, powierzchnie poziome, preparatem Atlas Uni Grunt | m2 | 144 | 1
2.3 | KNR 401/1204/1 | Malowanie farbami emulsyjnymi starych tynków, 2-krotne, sufity wewnętrzne | m2 | 144 | 1 | 1,39*5,6+3,0*4+4*7,33+1,5*2,0+2,37*1,25+2,36*1,25=58,0165 3,18*3,21=10,2078 3,2*6,15+2,08*1,16=22,0928 2,95*6,39-0,63*2,38=17,3511 6,03*3,2+2,26*0,61-0,36*0,83=20,3758 4,71*3,38=15,9198
2.4 | KNR 401/1204/2 | Malowanie farbami emulsyjnymi starych tynków, 2-krotne, ściany wewnętrzne | m2 | 251.5 | 1 | 3,0*(1,39+5,6+8,54+2*0,62+7,33+2,54+0,41+1,43+1,16+1,07+1,08+2,01+3+0,71+1,13)=115,92 3*(1,18+1,25+1,19+0,36+0,41+1,12+1,25+1,24)+2,1*(1,24*2+1,18*2)=34,164 3*(3,18+0,71+2,81+1,8+1,06+1,08+1,09+0,44+1,45)=40,86 3*2*(2,08+1,16)=19,44 3,0*2*(3,38+4,71)-3,38*2,21=41,0702
2.5 | KNR 401/1204/8 | Malowanie farbami emulsyjnymi starych tynków, przygotowanie powierzchni z poszpachlowaniem nierówności (sfalowań) powierzchni tynku | m2 | 395.5 | 1 | 144+251,5=395,5
2.6 | KNR 401/818/5 | Zerwanie posadzki z tworzyw sztucznych | m2 | 23.56 | 1 | 6,03*3,81-2,26*0,61+0,1*(3,2+6,03+0,61+3,81+6,03)=23,5637
2.7 | KNR 202/1115/6 | Warstwy wygładzające, gruntowanie podłoża gipsowego roztworem klejowym | m2 | 23.56 | 1
2.8 | KNR 202/1115/3 | Warstwy wygładzające z masy PCW na polioctanie winylu, grubość 1-3·mm | m2 | 23.56 | 1
2.9 | KNR 202/1112/5 (2) | Posadzki z wykładziny z tworzyw sztucznych, bez warstwy izolacyjnej, rulonowe PCW | m2 | 23.56 | 1
2.10 | KNR 202/1112/9 | Zgrzewanie wykładzin rulonowych | m2 | 23.56 | 1
2.11 | KNR 401/1209/12 | Malowanie farbą olejną stolarki uprzednio malowanej, podokienniki i inne, 1-krotne, do 0,75·m2 | m2 | 0.7 | 1 | 1,65*0,43=0,7095
2.12 | KNR 1901/1314/11 | Mycie i czyszczenie po robotach malarskich, czyszczenie i szlifowanie schodów lub parapetów marmurowych | m2 | 0 | 1
2.13 | KNR 1901/1314/8 | Mycie i czyszczenie po robotach malarskich, mycie glazury na ścianach analogia dezyfekcja ścian i posadzek w gabinetach zabiegowych | m2 | 213.4 | 1 | 3*2*(3,2+6,03+2*0,61)=62,7 3*2*(2,95+6,39)=56,04 3*2*(3,2+6,15)=56,1 6,15*3,2+2,95*6,39=38,5305
3 | Element | pomieszczenia rejestracja III p , poczekalnia laboratorium, pomieszczenie usg
3.1 | ORGB 202/1134/2 (2) | Gruntowanie podłoży, powierzchnie pionowe, preparatem Atlas Uni Grunt | m2 | 221.2 | 1
3.2 | ORGB 202/1134/1 (2) | Gruntowanie podłoży, powierzchnie poziome, preparatem Atlas Uni Grunt | m2 | 161.4 | 1
3.3 | KNR 401/1204/1 | Malowanie farbami emulsyjnymi starych tynków, 2-krotne, sufity wewnętrzne | m2 | 161.4 | 1 | 4,47*5,02-1,76*1,26+6,32*5,07-1,48*0,9-4,4*1,73+1,48*2,44=46,9314 13,68*5,73+2,34*1,06+3*2*5,37*0,5=96,9768 6,39*2,73=17,4447
3.4 | KNR 401/1204/2 | Malowanie farbami emulsyjnymi starych tynków, 2-krotne, ściany wewnętrzne | m2 | 221.2 | 1 | 1,2*(5,07+6,32+0,9+1,48+0,27+0,94+0,27+0,68+1,59+0,41+1,36+1,76+3,64+4,47+1,22+0,8+4,4+1,73+4+0,39+0,39)-2,08*3,04=44,1848 3*(13,68+5,73+13,68+0,92+1,06+1,25+5,73)-2,08*3,04+4*3*0,53=126,1868 2,58*(2,73*2+6,39*2+4*0,37)=50,8776
3.5 | KNR 401/1208/1 (2) | Lakierowanie 1-krotne emalią olejną tynków ścian i sufitów poprzednio malowanych olejno, emalie ftalowe | m2 | 70.6 | 2 | 2,04*(5,07+6,32+0,9+1,48+0,27+0,94+0,27+0,68+1,59+0,41+1,36+3,64+4,47+1,22+0,8+4,4+1,7+3+4+0,39+0,39-2,08-2*1,3-3*0,9-1,3)=70,6248
3.6 | KNR 401/1204/8 | Malowanie farbami emulsyjnymi starych tynków, przygotowanie powierzchni z poszpachlowaniem nierówności (sfalowań) powierzchni tynku | m2 | 382.6 | 1 | 161,35+221,2=382,55
3.7 | Kalkulacja indywidualna | skasowanie zacieków w pomieszczeniu rejestracji III p | miejsce | 2 | 1
3.8 | KNR 401/515/4 | Pokrycie 2 warstwami papy asfaltowej na lepiku dachów poprzednio pokrytych 2 warstwami papy, dachy drewniane | m2 | 2.5 | 1
3.9 | KNR 401/530/6 | Uzupełnienie obróbek blacharskich, gzymsy i pasy elewacyjne, blacha ocynkowana, szerokość ponad 25·cm | m2 | 0.88 | 1 | 2,5*0,35=0,875
3.10 | KNR 401/528/6 | Uzupełnienie kolanek lub załamań z blachy ocynkowanej | szt | 2 | 1
4 | Element | klatka schodowa
4.1 | KNR 401/1208/1 (2) | Lakierowanie 1-krotne emalią olejną tynków ścian i sufitów poprzednio malowanych olejno, emalie ftalowe (R= 1,150, M= 1,000, S= 1,000) | m2 | 142.6 | 2 | 6*1,5*3,76=33,84 3*1,5*2,92+3*2*1,5*1,31=24,93 1,5*(2,48+2,42-1,2+1,72*2+1,77-1,3+5,37-2*0,9+4,08-1,3+2*0,51+0,46+2*1,3+2*0,46)=28,44 1,5*(1,65+5,78+1,65+2,84-1,3)=15,93 1,5*(3,81*2+5,65+0,22-1,2-1,3+2*1,3+2*0,85)=22,935 1,5*(1,65+2,94+1,65-1,3)=7,41 2*3,03*1,5=9,09
4.2 | KNR 401/1204/1 | Malowanie farbami emulsyjnymi starych tynków, 2-krotne, sufity wewnętrzne (R= 1,150, M= 1,000, S= 1,000) | m2 | 123.1 | 1 | 2,92*4,96=14,4832 4,03*5,37=21,6411 1,72*1,77=3,0444 6*3,76*1,37=30,9072 5,37*3,81=20,4597 5,78*1,66=9,5948 4,71*1,36=6,4056 2,96*1,31=3,8776 3*1,45*2,92=12,702
4.3 | KNR 401/1204/2 | Malowanie farbami emulsyjnymi starych tynków, 2-krotne, ściany wewnętrzne (R= 1,150, M= 1,000, S= 1,000) | m2 | 158.7 | 1 | 6*1,5*3,76=33,84 3*1,5*2,92+3*2*1,5+1,5*1,31=24,105 1,5*(2,48+2,42+1,72*2+1,77+5,37+4,08+2*0,51+0,46+1,3*2+0,46*2)=36,84 1,5*(1,65+5,78+1,65+2,84)=17,88 1,5*(3,81*2+5,65+0,22+2*1,3+2*0,85)=26,685 1,5*(1,65+2,94+1,65)=9,36 2*2,47*3,03/2=7,4841 2*1,27=2,54
4.4 | KNR 401/1204/8 | Malowanie farbami emulsyjnymi starych tynków, przygotowanie powierzchni z poszpachlowaniem nierówności (sfalowań) powierzchni tynku (R= 1,150, M= 1,000, S= 1,000) | m2 | 281.8 | 1 | 123,1+158,7=281,8
4.5 | ORGB 202/1134/2 (2) | Gruntowanie podłoży, powierzchnie pionowe, preparatem Atlas Uni Grunt (R= 1,150, M= 1,000, S= 1,000) | m2 | 158.7 | 1
4.6 | ORGB 202/1134/1 (2) | Gruntowanie podłoży, powierzchnie poziome, preparatem Atlas Uni Grunt (R= 1,150, M= 1,000, S= 1,000) | m2 | 123.1 | 1
4.7 | KNR 401/1212/5 (2) | Malowanie farbą olejną elementów metalowych, kraty i balustrady z prętów prostych, 2-krotne (R= 1,150, M= 1,000, S= 1,000) | m2 | 29.8 | 1 | 6*3,76*1,1+1,5*1,1+3,03*1,1=29,799
4.8 | KNR 401/1207/2 (2) | Malowanie farbami olejnymi pasów (cokołów) o wysokości do 20·cm, 2-krotne, farba ftalowa (R= 1,150, M= 1,000, S= 1,000) | m | 109.8 | 1 | 2*6*3,76+3*2,92+3*2*1,31+2,48+2,42+1,72+1,77+5,37+4,08+2*0,51+0,46+1,3*2+0,46*2+1,65+5,78+1,65+2,84+3,81*2+5,65+0,22+2*1,3+2*0,85+1,65+2,94+1,65-2*1,3-1,3-1,3*2-2*0,9-1,2-1,2=109,83
4.9 | KNR 401/914/4 | Wymiana odcinków i skrętów poręczy (pochwytów) schodowych, drewno twarde, skręty, 90-180° | szt | 1 | 1
4.10 | KNR 401/916/1 | Naprawa podokienników drewnianych | szt | 1 | 1
4.11 | KNR 402/521/2 | Demontaż grzejnika stalowego płytowego 2-rzędowego GP-2 i GP-4 | kpl | 1 | 1
4.12 | KNR 215/419/1 | Grzejnik stalowy, 1-płytowy GP-2, długość 660·mm | kpl | 1 | 1
5 | Element | pomieszczenia urologii
5.1 | KNR 401/1204/1 | Malowanie farbami emulsyjnymi starych tynków, 2-krotne, sufity wewnętrzne | m2 | 41.2 | 1 | 3,3*7,07-2,48*1,17-1,21*1,21=18,9653 2,52*1,15=2,898 7,07*3,36-1,18*1,19-1,18*2,57=19,3184
5.2 | KNR 401/1204/2 | Malowanie farbami emulsyjnymi starych tynków, 2-krotne, ściany wewnętrzne | m2 | 118.5 | 1 | 2*3,12*(7,07+3,3)-3,3*2,25=57,2838 2*3,08*(7,07+3,36)-3,3*2,25=56,8238 2*0,6*(2,52+1,15)=4,404
5.3 | KNR 401/1204/8 | Malowanie farbami emulsyjnymi starych tynków, przygotowanie powierzchni z poszpachlowaniem nierówności (sfalowań) powierzchni tynku | m2 | 155.3 | 1 | 41,2+114,1=155,3
5.4 | ORGB 202/1134/1 (2) | Gruntowanie podłoży, powierzchnie poziome, preparatem Atlas Uni Grunt | m2 | 41.2 | 1
5.5 | ORGB 202/1134/2 (2) | Gruntowanie podłoży, powierzchnie pionowe, preparatem Atlas Uni Grunt | m2 | 118.5 | 1
6 | Element | różne
6.1 | KNR 202/1211/3 | Kraty stalowe otwierane odchylnie prętowe, ponad 2·m2 | m2 | 9.75 | 1 | 3*2,5*1,3=9,75
6.2 | KNR 401/920/24 | Założenie na nowym miejscu okuć, drzwiowe: zamki wpuszczane zwykłe | szt | 3 | 1
6.3 | KNR 401/1215/4 | Mycie po robotach malarskich, okna zespolone | m2 | 83.2 | 1 | 26*1,6*2=83,2
6.4 | KNR 401/1215/8 | Mycie po robotach malarskich, posadzki lastrykowe i betonowe | m2 | 613.9 | 1 | 185,4+144+161,4+123,1=613,9
6.5 | Kalkulacja indywidualna | wynoszenie i wnoszenie mebli z pomieszczeń remontowanych | 10 kg | 30 | 1

## Kosztorys ofertowy - zał. 4
Sprawa PN/11/Rb/2012 KOSZTORYS OFERTOWY Załącznik nr 4 do siwz
Numer | Podstawa | Opis | Jedn. | Ilość | Krotn. | Obliczenia | Cena jdn. | Cena
| Kosztorys | Budynek Przychodni Nr 1 Katowice ul. Mickiewicza
1 | Element | pomieszczenia kardiologii i poradni "K"
1.1 | ORGB 202/2804/3 (1) | Okładziny półek, parapetów i lad z płytek kamionkowych "Gres" na zaprawach klejowych, warstwa kleju grubości 5·mm, płytki 30x30, zaprawa "Atlas" | m2 | 2.82 | 1 | 2,04*0,22+1,77*0,18=0,7674 1,87*0,22=0,4114 1,32*0,38=0,5016 3,38*0,2=0,676 2,02*0,23=0,4646
1.2 | ORGB 202/1134/2 (2) | Gruntowanie podłoży, powierzchnie pionowe, preparatem Atlas Uni Grunt | m2 | 492.2 | 1
1.3 | ORGB 202/1134/1 (2) | Gruntowanie podłoży, powierzchnie poziome, preparatem Atlas Uni Grunt | m2 | 185.4 | 1
1.4 | KNR 401/1204/1 | Malowanie farbami emulsyjnymi starych tynków, 2-krotne, sufity wewnętrzne | m2 | 185.4 | 1 | 1,13*3,79+5,25*1,8+2,83*0,56=15,3175 1,61*1,88=3,0268 5,25*3,26=17,115 2,75*7,29+3,28*2,03+4,95*3,76=45,3179 3,78*4,51=17,0478 1,99*1,73+1,59*2,51=7,4336 1,52*4,01=6,0952 3,8*3,63=13,794 3,38*4,73=15,9874 1,18*1,26+1,16*1,15=2,8208 0,95*1,55+0,95*1,15=2,565 3,38*4,67=15,7846 1,17*1,14+1,37*1,17+1,55*0,95+0,9*1,17=5,4622 3,23*5,34+2*1,18*0,16=17,6258
1.5 | KNR 401/1204/2 | Malowanie farbami emulsyjnymi starych tynków, 2-krotne, ściany wewnętrzne | m2 | 492.2 | 1 | 3,0*(1,13+3,79+3,42+0,56+0,75+0,56+2,61+1,77+0,89+0,56+0,60+1,87+2,13)-1,77*1,82=58,6986 1,05*2*(1,61+1,88)=7,329 3,0*(5,25+3,26)-2,04*1,82=21,8172 1,0*(2,75+7,29+6+2,03+3,28+0,61+1,22+2,41+3,76+2,48)=31,83 3,05*(3,78+4,51)*2+3,05*2*(1,99+2,51+1,73)=88,572 3*2*(1,52+4,01)=33,18 3,0*2*(3,8+3,63)=44,58 3*2*(3,38+4,73)-3,38*2,19+3*(1,26+0,95+1,16+1,18*1,15+1,16*1,16+0,4*4)+1,55*2*2,2=71,0956 3,0*2*(3,38+4,67)-3,38*2,2+3*(1,17+1,14+0,9+1,37+1,14+1,37+4*0,4+2*2*1,55)=85,534 3,0*2*(3,54+5,34)-2,02*1,83=49,5834
1.6 | KNR 401/1204/8 | Malowanie farbami emulsyjnymi starych tynków, przygotowanie powierzchni z poszpachlowaniem nierówności (sfalowań) powierzchni tynku | m2 | 677.6 | 1 | 185,4+492,2=677,6
1.7 | KNR 1901/1314/5 | Mycie i czyszczenie po robotach malarskich, mycie ścianek drewnianych i boazerii= analogia mycie boazerii w poczekalni | m2 | 64.9 | 1 | 2,04*(2,75+7,29+6+2,03+3,28+0,61+1,22+2,41+3,76+2,48)=64,9332
1.8 | ORGB 202/2801/1 (1) | Okładziny słupów z płytek kamionkowych "Gres" na zaprawach klejowych, warstwa kleju grubości 3·mm, płytki 15x15, zaprawa "Atlas"- analogia ułożenie mozaiki na łukach ścian przy windzie ( wejście parter) | m2 | 3.5 | 1 | 2,5*1,4=3,5
1.9 | KNRW 202/840/8 | Licowanie ścian płytkami z kamieni sztucznych na zaprawie klejowej, listwy narożnikowe | m | 6.37 | 1 | 2,0+0,28+0,19+1,41+0,21+0,28+2,0=6,37
1.10 | KNR 401/1209/14 (1) | Malowanie farbą olejną stolarki uprzednio malowanej, podokienniki i inne, 2-krotne, do 0,75·m2 | szt | 4 | 1
1.11 | KNR 401/1212/5 (1) | Malowanie farbą olejną elementów metalowych, kraty i balustrady z prętów prostych, 2-krotne | m2 | 39.67 | 1 | 1,82*1,77+1,82*2,04+1,87*1,91+1,35*1,62+1,25*1,6+1,32*1,6+1,35*1,59+3,38*2,19*2+3,23*1,83=39,6667
1.12 | KNR 401/1209/10 (1) | Malowanie farbą olejną stolarki uprzednio malowanej, drzwi, ścianki, szafki, 2-krotne, ponad 1,0·m2 | m2 | 11.34 | 1 | 4*1,5*2,1*0,9=11,34
1.13 | KNRW 401/926/8 | Dorabianie elementów skrzydeł drzwiowych do istniejących ościeżnic, opaski lub listwy przymykowe | m | 12.9 | 1 | 0,9+2*2,1+0,9+0,3+2*0,9+2*2+0,8=12,9
2 | Element | pomieszczenia poradni chirurgicznej
2.1 | ORGB 202/1134/2 (2) | Gruntowanie podłoży, powierzchnie pionowe, preparatem Atlas Uni Grunt | m2 | 251.5 | 1
2.2 | ORGB 202/1134/1 (2) | Gruntowanie podłoży, powierzchnie poziome, preparatem Atlas Uni Grunt | m2 | 144 | 1
2.3 | KNR 401/1204/1 | Malowanie farbami emulsyjnymi starych tynków, 2-krotne, sufity wewnętrzne | m2 | 144 | 1 | 1,39*5,6+3,0*4+4*7,33+1,5*2,0+2,37*1,25+2,36*1,25=58,0165 3,18*3,21=10,2078 3,2*6,15+2,08*1,16=22,0928 2,95*6,39-0,63*2,38=17,3511 6,03*3,2+2,26*0,61-0,36*0,83=20,3758 4,71*3,38=15,9198
2.4 | KNR 401/1204/2 | Malowanie farbami emulsyjnymi starych tynków, 2-krotne, ściany wewnętrzne | m2 | 251.5 | 1 | 3,0*(1,39+5,6+8,54+2*0,62+7,33+2,54+0,41+1,43+1,16+1,07+1,08+2,01+3+0,71+1,13)=115,92 3*(1,18+1,25+1,19+0,36+0,41+1,12+1,25+1,24)+2,1*(1,24*2+1,18*2)=34,164 3*(3,18+0,71+2,81+1,8+1,06+1,08+1,09+0,44+1,45)=40,86 3*2*(2,08+1,16)=19,44 3,0*2*(3,38+4,71)-3,38*2,21=41,0702
2.5 | KNR 401/1204/8 | Malowanie farbami emulsyjnymi starych tynków, przygotowanie powierzchni z poszpachlowaniem nierówności (sfalowań) powierzchni tynku | m2 | 395.5 | 1 | 144+251,5=395,5
2.6 | KNR 401/818/5 | Zerwanie posadzki z tworzyw sztucznych | m2 | 23.56 | 1 | 6,03*3,81-2,26*0,61+0,1*(3,2+6,03+0,61+3,81+6,03)=23,5637
2.7 | KNR 202/1115/6 | Warstwy wygładzające, gruntowanie podłoża gipsowego roztworem klejowym | m2 | 23.56 | 1
2.8 | KNR 202/1115/3 | Warstwy wygładzające z masy PCW na polioctanie winylu, grubość 1-3·mm | m2 | 23.56 | 1
2.9 | KNR 202/1112/5 (2) | Posadzki z wykładziny z tworzyw sztucznych, bez warstwy izolacyjnej, rulonowe PCW | m2 | 23.56 | 1
2.10 | KNR 202/1112/9 | Zgrzewanie wykładzin rulonowych | m2 | 23.56 | 1
2.11 | KNR 401/1209/12 | Malowanie farbą olejną stolarki uprzednio malowanej, podokienniki i inne, 1-krotne, do 0,75·m2 | m2 | 0.7 | 1 | 1,65*0,43=0,7095
2.12 | KNR 1901/1314/11 | Mycie i czyszczenie po robotach malarskich, czyszczenie i szlifowanie schodów lub parapetów marmurowych | m2 | 0 | 1
2.13 | KNR 1901/1314/8 | Mycie i czyszczenie po robotach malarskich, mycie glazury na ścianach analogia dezyfekcja ścian i posadzek w gabinetach zabiegowych | m2 | 213.4 | 1 | 3*2*(3,2+6,03+2*0,61)=62,7 3*2*(2,95+6,39)=56,04 3*2*(3,2+6,15)=56,1 6,15*3,2+2,95*6,39=38,5305
3 | Element | pomieszczenia rejestracja III p , poczekalnia laboratorium, pomieszczenie usg
3.1 | ORGB 202/1134/2 (2) | Gruntowanie podłoży, powierzchnie pionowe, preparatem Atlas Uni Grunt | m2 | 221.2 | 1
3.2 | ORGB 202/1134/1 (2) | Gruntowanie podłoży, powierzchnie poziome, preparatem Atlas Uni Grunt | m2 | 161.4 | 1
3.3 | KNR 401/1204/1 | Malowanie farbami emulsyjnymi starych tynków, 2-krotne, sufity wewnętrzne | m2 | 161.4 | 1 | 4,47*5,02-1,76*1,26+6,32*5,07-1,48*0,9-4,4*1,73+1,48*2,44=46,9314 13,68*5,73+2,34*1,06+3*2*5,37*0,5=96,9768 6,39*2,73=17,4447
3.4 | KNR 401/1204/2 | Malowanie farbami emulsyjnymi starych tynków, 2-krotne, ściany wewnętrzne | m2 | 221.2 | 1 | 1,2*(5,07+6,32+0,9+1,48+0,27+0,94+0,27+0,68+1,59+0,41+1,36+1,76+3,64+4,47+1,22+0,8+4,4+1,73+4+0,39+0,39)-2,08*3,04=44,1848 3*(13,68+5,73+13,68+0,92+1,06+1,25+5,73)-2,08*3,04+4*3*0,53=126,1868 2,58*(2,73*2+6,39*2+4*0,37)=50,8776
3.5 | KNR 401/1208/1 (2) | Lakierowanie 1-krotne emalią olejną tynków ścian i sufitów poprzednio malowanych olejno, emalie ftalowe | m2 | 70.6 | 2 | 2,04*(5,07+6,32+0,9+1,48+0,27+0,94+0,27+0,68+1,59+0,41+1,36+3,64+4,47+1,22+0,8+4,4+1,7+3+4+0,39+0,39-2,08-2*1,3-3*0,9-1,3)=70,6248
3.6 | KNR 401/1204/8 | Malowanie farbami emulsyjnymi starych tynków, przygotowanie powierzchni z poszpachlowaniem nierówności (sfalowań) powierzchni tynku | m2 | 382.6 | 1 | 161,35+221,2=382,55
3.7 | Kalkulacja indywidualna | skasowanie zacieków w pomieszczeniu rejestracji III p | miejsce | 2 | 1
3.8 | KNR 401/515/4 | Pokrycie 2 warstwami papy asfaltowej na lepiku dachów poprzednio pokrytych 2 warstwami papy, dachy drewniane | m2 | 2.5 | 1
3.9 | KNR 401/530/6 | Uzupełnienie obróbek blacharskich, gzymsy i pasy elewacyjne, blacha ocynkowana, szerokość ponad 25·cm | m2 | 0.88 | 1 | 2,5*0,35=0,875
3.10 | KNR 401/528/6 | Uzupełnienie kolanek lub załamań z blachy ocynkowanej | szt | 2 | 1
4 | Element | klatka schodowa
4.1 | KNR 401/1208/1 (2) | Lakierowanie 1-krotne emalią olejną tynków ścian i sufitów poprzednio malowanych olejno, emalie ftalowe (R= 1,150, M= 1,000, S= 1,000) | m2 | 142.6 | 2 | 6*1,5*3,76=33,84 3*1,5*2,92+3*2*1,5*1,31=24,93 1,5*(2,48+2,42-1,2+1,72*2+1,77-1,3+5,37-2*0,9+4,08-1,3+2*0,51+0,46+2*1,3+2*0,46)=28,44 1,5*(1,65+5,78+1,65+2,84-1,3)=15,93 1,5*(3,81*2+5,65+0,22-1,2-1,3+2*1,3+2*0,85)=22,935 1,5*(1,65+2,94+1,65-1,3)=7,41 2*3,03*1,5=9,09
4.2 | KNR 401/1204/1 | Malowanie farbami emulsyjnymi starych tynków, 2-krotne, sufity wewnętrzne (R= 1,150, M= 1,000, S= 1,000) | m2 | 123.1 | 1 | 2,92*4,96=14,4832 4,03*5,37=21,6411 1,72*1,77=3,0444 6*3,76*1,37=30,9072 5,37*3,81=20,4597 5,78*1,66=9,5948 4,71*1,36=6,4056 2,96*1,31=3,8776 3*1,45*2,92=12,702
4.3 | KNR 401/1204/2 | Malowanie farbami emulsyjnymi starych tynków, 2-krotne, ściany wewnętrzne (R= 1,150, M= 1,000, S= 1,000) | m2 | 158.7 | 1 | 6*1,5*3,76=33,84 3*1,5*2,92+3*2*1,5+1,5*1,31=24,105 1,5*(2,48+2,42+1,72*2+1,77+5,37+4,08+2*0,51+0,46+1,3*2+0,46*2)=36,84 1,5*(1,65+5,78+1,65+2,84)=17,88 1,5*(3,81*2+5,65+0,22+2*1,3+2*0,85)=26,685 1,5*(1,65+2,94+1,65)=9,36 2*2,47*3,03/2=7,4841 2*1,27=2,54
4.4 | KNR 401/1204/8 | Malowanie farbami emulsyjnymi starych tynków, przygotowanie powierzchni z poszpachlowaniem nierówności (sfalowań) powierzchni tynku (R= 1,150, M= 1,000, S= 1,000) | m2 | 281.8 | 1 | 123,1+158,7=281,8
4.5 | ORGB 202/1134/2 (2) | Gruntowanie podłoży, powierzchnie pionowe, preparatem Atlas Uni Grunt (R= 1,150, M= 1,000, S= 1,000) | m2 | 158.7 | 1
4.6 | ORGB 202/1134/1 (2) | Gruntowanie podłoży, powierzchnie poziome, preparatem Atlas Uni Grunt (R= 1,150, M= 1,000, S= 1,000) | m2 | 123.1 | 1
4.7 | KNR 401/1212/5 (2) | Malowanie farbą olejną elementów metalowych, kraty i balustrady z prętów prostych, 2-krotne (R= 1,150, M= 1,000, S= 1,000) | m2 | 29.8 | 1 | 6*3,76*1,1+1,5*1,1+3,03*1,1=29,799
4.8 | KNR 401/1207/2 (2) | Malowanie farbami olejnymi pasów (cokołów) o wysokości do 20·cm, 2-krotne, farba ftalowa (R= 1,150, M= 1,000, S= 1,000) | m | 109.8 | 1 | 2*6*3,76+3*2,92+3*2*1,31+2,48+2,42+1,72+1,77+5,37+4,08+2*0,51+0,46+1,3*2+0,46*2+1,65+5,78+1,65+2,84+3,81*2+5,65+0,22+2*1,3+2*0,85+1,65+2,94+1,65-2*1,3-1,3-1,3*2-2*0,9-1,2-1,2=109,83
4.9 | KNR 401/914/4 | Wymiana odcinków i skrętów poręczy (pochwytów) schodowych, drewno twarde, skręty, 90-180° | szt | 1 | 1
4.10 | KNR 401/916/1 | Naprawa podokienników drewnianych | szt | 1 | 1
4.11 | KNR 402/521/2 | Demontaż grzejnika stalowego płytowego 2-rzędowego GP-2 i GP-4 | kpl | 1 | 1
4.12 | KNR 215/419/1 | Grzejnik stalowy, 1-płytowy GP-2, długość 660·mm | kpl | 1 | 1
5 | Element | pomieszczenia urologii
5.1 | KNR 401/1204/1 | Malowanie farbami emulsyjnymi starych tynków, 2-krotne, sufity wewnętrzne | m2 | 41.2 | 1 | 3,3*7,07-2,48*1,17-1,21*1,21=18,9653 2,52*1,15=2,898 7,07*3,36-1,18*1,19-1,18*2,57=19,3184
5.2 | KNR 401/1204/2 | Malowanie farbami emulsyjnymi starych tynków, 2-krotne, ściany wewnętrzne | m2 | 118.5 | 1 | 2*3,12*(7,07+3,3)-3,3*2,25=57,2838 2*3,08*(7,07+3,36)-3,3*2,25=56,8238 2*0,6*(2,52+1,15)=4,404
5.3 | KNR 401/1204/8 | Malowanie farbami emulsyjnymi starych tynków, przygotowanie powierzchni z poszpachlowaniem nierówności (sfalowań) powierzchni tynku | m2 | 155.3 | 1 | 41,2+114,1=155,3
5.4 | ORGB 202/1134/1 (2) | Gruntowanie podłoży, powierzchnie poziome, preparatem Atlas Uni Grunt | m2 | 41.2 | 1
5.5 | ORGB 202/1134/2 (2) | Gruntowanie podłoży, powierzchnie pionowe, preparatem Atlas Uni Grunt | m2 | 118.5 | 1
6 | Element | różne
6.1 | KNR 202/1211/3 | Kraty stalowe otwierane odchylnie prętowe, ponad 2·m2 | m2 | 9.75 | 1 | 3*2,5*1,3=9,75
6.2 | KNR 401/920/24 | Założenie na nowym miejscu okuć, drzwiowe: zamki wpuszczane zwykłe | szt | 3 | 1
6.3 | KNR 401/1215/4 | Mycie po robotach malarskich, okna zespolone | m2 | 83.2 | 1 | 26*1,6*2=83,2
6.4 | KNR 401/1215/8 | Mycie po robotach malarskich, posadzki lastrykowe i betonowe | m2 | 613.9 | 1 | 185,4+144+161,4+123,1=613,9
6.5 | Kalkulacja indywidualna | wynoszenie i wnoszenie mebli z pomieszczeń remontowanych | 10 kg | 30 | 1
Razem wartość
Słownie : cena netto…………………………………. zł., brutto…………………………………………… zł.
Podpis i pieczęć Wykonawcy…………………………………………………………………………………………………………………..

## Kosztorys zał. 4 a
Sprawa PN/11/Rb/2012 KOSZTORYS OFERTOWY zał. 4 a do siwz
Numer | Podstawa | Opis | Jednostka | Ilość | Krotność | Cena jedn. z krotnością | Cena | Wartość
| Kosztorys | Budynek Przychodni Nr 1 Katowice ul. Mickiewicza
1 | Element | pomieszczenia kardiologii i poradni "K"
1.1 | ORGB 202/2804/3 (1) | Okładziny półek, parapetów i lad z płytek kamionkowych "Gres" na zaprawach klejowych, warstwa kleju grubości 5·mm, płytki 30x30, zaprawa "Atlas" | m2 | 2.82 | 1
1.2 | ORGB 202/1134/2 (2) | Gruntowanie podłoży, powierzchnie pionowe, preparatem Atlas Uni Grunt | m2 | 492.2 | 1
1.3 | ORGB 202/1134/1 (2) | Gruntowanie podłoży, powierzchnie poziome, preparatem Atlas Uni Grunt | m2 | 185.4 | 1
1.4 | KNR 401/1204/1 | Malowanie farbami emulsyjnymi starych tynków, 2-krotne, sufity wewnętrzne | m2 | 185.4 | 1
1.5 | KNR 401/1204/2 | Malowanie farbami emulsyjnymi starych tynków, 2-krotne, ściany wewnętrzne | m2 | 492.2 | 1
1.6 | KNR 401/1204/8 | Malowanie farbami emulsyjnymi starych tynków, przygotowanie powierzchni z poszpachlowaniem nierówności (sfalowań) powierzchni tynku | m2 | 677.6 | 1
1.7 | KNR 1901/1314/5 | Mycie i czyszczenie po robotach malarskich, mycie ścianek drewnianych i boazerii= analogia mycie boazerii w poczekalni | m2 | 64.9 | 1
1.8 | ORGB 202/2801/1 (1) | Okładziny słupów z płytek kamionkowych "Gres" na zaprawach klejowych, warstwa kleju grubości 3·mm, płytki 15x15, zaprawa "Atlas"- analogia ułożenie mozaiki na łukach ścian przy windzie ( wejście parter) | m2 | 3.5 | 1
1.9 | KNRW 202/840/8 | Licowanie ścian płytkami z kamieni sztucznych na zaprawie klejowej, listwy narożnikowe | m | 6.37 | 1
1.10 | KNR 401/1209/14 (1) | Malowanie farbą olejną stolarki uprzednio malowanej, podokienniki i inne, 2-krotne, do 0,75·m2 | szt | 4 | 1
1.11 | KNR 401/1212/5 (1) | Malowanie farbą olejną elementów metalowych, kraty i balustrady z prętów prostych, 2-krotne | m2 | 39.67 | 1
1.12 | KNR 401/1209/10 (1) | Malowanie farbą olejną stolarki uprzednio malowanej, drzwi, ścianki, szafki, 2-krotne, ponad 1,0·m2 | m2 | 11.34 | 1
1.13 | KNRW 401/926/8 | Dorabianie elementów skrzydeł drzwiowych do istniejących ościeżnic, opaski lub listwy przymykowe | m | 12.9 | 1
2 | Element | pomieszczenia poradni chirurgicznej
2.1 | ORGB 202/1134/2 (2) | Gruntowanie podłoży, powierzchnie pionowe, preparatem Atlas Uni Grunt | m2 | 251.5 | 1
2.2 | ORGB 202/1134/1 (2) | Gruntowanie podłoży, powierzchnie poziome, preparatem Atlas Uni Grunt | m2 | 144 | 1
2.3 | KNR 401/1204/1 | Malowanie farbami emulsyjnymi starych tynków, 2-krotne, sufity wewnętrzne | m2 | 144 | 1
2.4 | KNR 401/1204/2 | Malowanie farbami emulsyjnymi starych tynków, 2-krotne, ściany wewnętrzne | m2 | 251.5 | 1
2.5 | KNR 401/1204/8 | Malowanie farbami emulsyjnymi starych tynków, przygotowanie powierzchni z poszpachlowaniem nierówności (sfalowań) powierzchni tynku | m2 | 395.5 | 1
2.6 | KNR 401/818/5 | Zerwanie posadzki z tworzyw sztucznych | m2 | 23.56 | 1
2.7 | KNR 202/1115/6 | Warstwy wygładzające, gruntowanie podłoża gipsowego roztworem klejowym | m2 | 23.56 | 1
2.8 | KNR 202/1115/3 | Warstwy wygładzające z masy PCW na polioctanie winylu, grubość 1-3·mm | m2 | 23.56 | 1
2.9 | KNR 202/1112/5 (2) | Posadzki z wykładziny z tworzyw sztucznych, bez warstwy izolacyjnej, rulonowe PCW | m2 | 23.56 | 1
2.10 | KNR 202/1112/9 | Zgrzewanie wykładzin rulonowych | m2 | 23.56 | 1
2.11 | KNR 401/1209/12 | Malowanie farbą olejną stolarki uprzednio malowanej, podokienniki i inne, 1-krotne, do 0,75·m2 | m2 | 0.7 | 1
2.12 | KNR 1901/1314/11 | Mycie i czyszczenie po robotach malarskich, czyszczenie i szlifowanie schodów lub parapetów marmurowych | m2 | 0 | 1
2.13 | KNR 1901/1314/8 | Mycie i czyszczenie po robotach malarskich, mycie glazury na ścianach analogia dezyfekcja ścian i posadzek w gabinetach zabiegowych | m2 | 213.4 | 1
3 | Element | pomieszczenia rejestracja III p , poczekalnia laboratorium, pomieszczenie usg
3.1 | ORGB 202/1134/2 (2) | Gruntowanie podłoży, powierzchnie pionowe, preparatem Atlas Uni Grunt | m2 | 221.2 | 1
3.2 | ORGB 202/1134/1 (2) | Gruntowanie podłoży, powierzchnie poziome, preparatem Atlas Uni Grunt | m2 | 161.4 | 1
3.3 | KNR 401/1204/1 | Malowanie farbami emulsyjnymi starych tynków, 2-krotne, sufity wewnętrzne | m2 | 161.4 | 1
3.4 | KNR 401/1204/2 | Malowanie farbami emulsyjnymi starych tynków, 2-krotne, ściany wewnętrzne | m2 | 221.2 | 1
3.5 | KNR 401/1208/1 (2) | Lakierowanie 1-krotne emalią olejną tynków ścian i sufitów poprzednio malowanych olejno, emalie ftalowe | m2 | 70.6 | 2
3.6 | KNR 401/1204/8 | Malowanie farbami emulsyjnymi starych tynków, przygotowanie powierzchni z poszpachlowaniem nierówności (sfalowań) powierzchni tynku | m2 | 382.6 | 1
3.7 | Kalkulacja indywidualna | skasowanie zacieków w pomieszczeniu rejestracji III p | miejsce | 2 | 1
3.8 | KNR 401/515/4 | Pokrycie 2 warstwami papy asfaltowej na lepiku dachów poprzednio pokrytych 2 warstwami papy, dachy drewniane | m2 | 2.5 | 1
3.9 | KNR 401/530/6 | Uzupełnienie obróbek blacharskich, gzymsy i pasy elewacyjne, blacha ocynkowana, szerokość ponad 25·cm | m2 | 0.88 | 1
3.10 | KNR 401/528/6 | Uzupełnienie kolanek lub załamań z blachy ocynkowanej | szt | 2 | 1
4 | Element | klatka schodowa
4.1 | KNR 401/1208/1 (2) | Lakierowanie 1-krotne emalią olejną tynków ścian i sufitów poprzednio malowanych olejno, emalie ftalowe | m2 | 142.6 | 2
4.2 | KNR 401/1204/1 | Malowanie farbami emulsyjnymi starych tynków, 2-krotne, sufity wewnętrzne | m2 | 123.1 | 1
4.3 | KNR 401/1204/2 | Malowanie farbami emulsyjnymi starych tynków, 2-krotne, ściany wewnętrzne | m2 | 158.7 | 1
4.4 | KNR 401/1204/8 | Malowanie farbami emulsyjnymi starych tynków, przygotowanie powierzchni z poszpachlowaniem nierówności (sfalowań) powierzchni tynku | m2 | 281.8 | 1
4.5 | ORGB 202/1134/2 (2) | Gruntowanie podłoży, powierzchnie pionowe, preparatem Atlas Uni Grunt | m2 | 158.7 | 1
4.6 | ORGB 202/1134/1 (2) | Gruntowanie podłoży, powierzchnie poziome, preparatem Atlas Uni Grunt | m2 | 123.1 | 1
4.7 | KNR 401/1212/5 (2) | Malowanie farbą olejną elementów metalowych, kraty i balustrady z prętów prostych, 2-krotne | m2 | 29.8 | 1
4.8 | KNR 401/1207/2 (2) | Malowanie farbami olejnymi pasów (cokołów) o wysokości do 20·cm, 2-krotne, farba ftalowa | m | 109.8 | 1
4.9 | KNR 401/914/4 | Wymiana odcinków i skrętów poręczy (pochwytów) schodowych, drewno twarde, skręty, 90-180° | szt | 1 | 1
4.10 | KNR 401/916/1 | Naprawa podokienników drewnianych | szt | 1 | 1
4.11 | KNR 402/521/2 | Demontaż grzejnika stalowego płytowego 2-rzędowego GP-2 i GP-4 | kpl | 1 | 1
4.12 | KNR 215/419/1 | Grzejnik stalowy, 1-płytowy GP-2, długość 660·mm | kpl | 1 | 1
5 | Element | pomieszczenia urologii
5.1 | KNR 401/1204/1 | Malowanie farbami emulsyjnymi starych tynków, 2-krotne, sufity wewnętrzne | m2 | 41.2 | 1
5.2 | KNR 401/1204/2 | Malowanie farbami emulsyjnymi starych tynków, 2-krotne, ściany wewnętrzne | m2 | 118.5 | 1
5.3 | KNR 401/1204/8 | Malowanie farbami emulsyjnymi starych tynków, przygotowanie powierzchni z poszpachlowaniem nierówności (sfalowań) powierzchni tynku | m2 | 155.3 | 1
5.4 | ORGB 202/1134/1 (2) | Gruntowanie podłoży, powierzchnie poziome, preparatem Atlas Uni Grunt | m2 | 41.2 | 1
5.5 | ORGB 202/1134/2 (2) | Gruntowanie podłoży, powierzchnie pionowe, preparatem Atlas Uni Grunt | m2 | 118.5 | 1
6 | Element | różne
6.1 | KNR 202/1211/3 | Kraty stalowe otwierane odchylnie prętowe, ponad 2·m2 | m2 | 9.75 | 1
6.2 | KNR 401/920/24 | Założenie na nowym miejscu okuć, drzwiowe: zamki wpuszczane zwykłe | szt | 3 | 1
6.3 | KNR 401/1215/4 | Mycie po robotach malarskich, okna zespolone | m2 | 83.2 | 1
6.4 | KNR 401/1215/8 | Mycie po robotach malarskich, posadzki lastrykowe i betonowe | m2 | 613.9 | 1
6.5 | Kalkulacja indywidualna | wynoszenie i wnoszenie mebli z pomieszczeń remontowanych | 10 kg | 30 | 1
Razem wartość
Słownie cena netto…………………………………………….. …………………………..zł , brutto…………………………………………….. zł.
Podpis i pieczęć Wykonawcy………………………………………………………………..

## Zestawienie R zał 4 b
Sprawa PN/11/Rb/2012 ZESTAWIENIE ROBÓT Zał. 4 b do siwz
Lp. | ETO | Budynek Przychodni Nr 1 Katowice ul. Mickiewicza | Jednostka | Ilość całkowita | Cena | Wartość
1 | 22 | Blacharze grupa II | r-g | 2.7616
2 | 42 | Cieśle grupa II | r-g | 6.6368
3 | 52 | Dekarze grupa II | r-g | 0.725
4 | 121 | Malarze grupa I | r-g | 3
5 | 122 | Malarze grupa II | r-g | 305.8649
6 | 123 | Malarze grupa III | r-g | 72.7229
7 | 203 | Monter instalacji sanitarnych i ogrzewczych II | r-g | 0.6
8 | 342 | Murarze grupa II | r-g | 13.1918
9 | 382 | Posadzkarz-płytkarz II | r-g | 5.5625
10 | 383 | Posadzkarz-płytkarz III | r-g | 45.3846
11 | 999 | Robotnicy | r-g | 3.2122
12 | 394 | Robotnicy budowlani | r-g | 120
13 | 391 | Robotnicy grupa I | r-g | 479.486
14 | 412 | Stolarze grupa II | r-g | 3.88
15 | 413 | Stolarze grupa III | r-g | 5.17
Razem wartość
Słownie cena netto ………………………………zł brutto……………………………………………………………… zl.
Podpis i pieczęć Wykonawcy……………………………………………………………………………………

## Zestawienie M zał. 4 c
Sprawa PN/11/Rb/2012 ZESTAWIENIE MATERIAŁÓW Zał. nr. 4 c do siwz
Lp. | ETO | Budynek Przychodni Nr 1 Katowice ul. Mickiewicza | Jednostka | Ilość całkowita | Cena | Wartość | Ilość inwestora | Wartość inwestora
1 | 1430199 | Barwniki do drewna | kg | 0.02
2 | 1050102 | Benzyna do lakierów | dm3 | 4.5718
3 | 1120300 | Blacha stalowa ocynkowana płaska grubości 0.50-0.55·mm | kg | 8.2688
4 | 1701100 | Cement portlandzki "25" z dodatkami | t | 0.00471
5 | 2620607 | Deski iglaste strugane dwustronnie klasa I, grubości 28-45·mm | m | 1.56
6 | 3950199 | Drewno opałowe | kg | 7.25
7 | 1122300 | Drut stalowy okrągły miękki ocynkowany Fi·0.50-0.55·mm | kg | 0.01056
8 | 1510108 | Emalia ftalowa | dm3 | 34.4105
9 | 1510899 | Farba emulsyjna nawierzchniowa | dm3 | 82.072
10 | 219318304 | Farba emulsyjna nawierzchniowa specjalnego przeznaczenia do malowania gabinetów lekarskich służby zdrowia | dm3 | 425.4764
11 | 559538743 | Farba emulsyjna nawierzchniowa specjalnego przeznaczenia do malowania gabinetów zabiegowych służby zdrowia | dm3 | 42.912
12 | 1511411 | Farba ftalowa nawierzchniowa | dm3 | 2.4734
13 | 1511401 | Farba ftalowa nawierzchniowa ogólnego stosowania | dm3 | 2.9646
14 | 1511501 | Farba olejna do gruntowania | dm3 | 11.5544
15 | 1511713 | Farba olejna nawierzchniowa ogólnego stosowania | dm3 | 4.7069
16 | 1740110 | Gips budowlany szpachlowy | kg | 567.84
17 | 1530000 | Grunt pokostowy | dm3 | 5.0508
18 | 6010602 | Grzejnik stalowy 1-płytowy GP-2/600·mm 0.90·Umk | kpl | 1
19 | 1330500 | Gwoździe budowlane okrągłe ocynkowane | kg | 0.0528
20 | 1330600 | Gwoździe budowlane papowe zwykłe | kg | 0.15
21 | 1551121 | Klej kostny extra, gatunek I | kg | 0.03
22 | 1551304 | Klej winylowy emulsyjny "Osakryl-85" do wykładzin PVC | kg | 16.0208
23 | 1551322 | Klej winylowy emulsyjny do płytek ceramicznych "Winylep OK" | kg | 0.2548
24 | 1325011 | Kraty stalowe z prętów uchylne | kg | 178.035
25 | 2610400 | Krawędziaki dębowe znormalizowane klasa II | m3 | 0.0083
26 | 1411305 | Kwas solny techniczny | kg | 0.05544
27 | 1512499 | Lakier nitrocelulozowy | kg | 0.05
28 | 2300100 | Lepik asfaltowy bez wypełniaczy, stosowany na gorąco | kg | 4.7
29 | 1640499 | Mułek pokaolinowy | kg | 31.3348
30 | 2762100 | Opaski, listwy przymykowe 16x40·mm | m | 14.19
31 | 2304199 | Papa asfaltowa na tekturze | m2 | 5.9
32 | 3920099 | Papier ścierny | arkusz | 56.7112
33 | 3920014 | Papier ścierny elektrokorundowy | szt | 52.3044
34 | 3920000 | Papier ścierny elektrokorundowy w arkuszach | arkusz | 12.9
35 | 1534101 | Pasta podłogowa bezbarwna | kg | 2.356
36 | 2520601 | Płytki "Gres" o wymiarach 15.0x15.0x1.0·cm gatunek I | m2 | 3.675
37 | 2520607 | Płytki "Gres" o wymiarach 30.0x30.0x1.0·cm gatunek I | m2 | 2.961
38 | 1470700 | Polioctan winylu (winacet) | kg | 15.5496
39 | 1480599 | Preparat do wzmocnienia i uodpornienia | dm3 | 0.58
40 | 2380721 | Preparat gruntujący "Atlas Uni Grunt" | dm3 | 410.833
41 | 1569099 | Pręty spawalnicze PVC | kg | 0.7068
42 | 1565200 | Profile naroży PVC | m | 6.8159
43 | 1530999 | Rozcieńczalnik do wyrobów lakierowych | dm3 | 4.6478
44 | 1200202 | Spoiwo cynowo-ołowiane (w prętach) | kg | 0.06464
45 | 2380699 | Sucha zaprawa do spoinowania | kg | 2.6514
46 | 1513250 | Szpachlówka celulozowa ogólnego stosowania | dm3 | 1.1513
47 | 1512901 | Szpachlówka olejno-żywiczna na tynki, biała | dm3 | 2.3058
48 | 1099700 | Środek dezynfekcyjny | dm3 | 42.68
49 | 1563106 | Wykładzina podłogowa PVC rulonowa | m2 | 25.6804
50 | 1370208 | Zamek drzwiowy wpuszczany zwykły | szt | 3
51 | 2380824 | Zaprawa cementowa M12 (m.80) | m3 | 0.039
52 | 1554202 | Zaprawa klejowa sucha do płytek ceramicznych Atlas | kg | 35.5504
53 |  | Pomocnicze: |  | 1
54 | Razem
56 | Słownie cena netto……………………………………………………… zł, brutto……………………………………………………………………. zł.
Podpis i pieczęć Wykonawcy…………………………………………………………………………………….

## Zestawienie S zał. 4 d
Sprawa PN/11/RB/2012 ZESTAWIENIE ŚRODKÓW zał. nr 4 d do siwz
Lp. | ETO | Budynek Przychodni Nr 1 Katowice ul. Mickiewicza | Jednostka | Ilość całkowita | Cena | Wartość
1 | 39511 | Samochód dostawczy do 0.9·t (1) | m-g | 0.12
2 | 39521 | Środek transportowy (1) | m-g | 6.1792
3 | 35000 | Wyciąg | m-g | 4.1607
4 | 35212 | Żuraw okienny do 0.5·t | m-g | 0.075
5 | Razem
6 | słownie cena netto ……………………………………….. zł. brutto……………………………………… zł
Podpis i pieczęć Wykonawcy…………………………………………………………